## WorkSheet
Soil-root calibration for SurEau-Ecos
Julien Ruffault (julien.ruff@gmail.com) & Nicolas Martin StPaul (nicolas.martin@inrae.fr)
Instructions : enter soils and vegetation parameters.
Soil properties | [5 empty] | Calculations for soil conductances | [6 empty] | Conductance analysis
Parameter | R name | Description | Units | Typical Range | Value | Parameter | R name | Description | Units | Equation | Reference | Value | Soil water content (SWC) | REW | ksoil1 | ksoil2 | ksoil3 | kroot1 | kroot2 | kroot3 | ksoilToCollar1 | ksoilToCollar2 | ksoilToCollar3
depth1 | depth[1] | maximum depth of 1st soil layer | m | 0.1 - 1 | 0.5 | RAI | RAI | Root area index | mroot2.msoil-2 | fRootToLeaf*LAI | - | 6 | cm3.cm-3 | - | mmol.MPa-1.m-2.s-1 | mmol.MPa-1.m-2.s-1 | mmol.MPa-1.m-2.s-1 | mmol.MPa-1.m-2.s-1 | mmol.MPa-1.m-2.s-1 | mmol.MPa-1.m-2.s-1 | mmol.MPa-1.m-2.s-1 | mmol.MPa-1.m-2.s-1 | mmol.MPa-1.m-2.s-1
depth2 | depth[2] | maximum depth of 2nd soil layer | m | 0.1 - 2 | 1 | m | m_vg | shape parameter for Van genuchten | - | 1-(1/n) | - | 0.5 | 0.01 | 0 | 0 | 0 | 0 | 1.3684 | 0.2984 | 0.083208 | #DIV/0! | #DIV/0! | #DIV/0!
depth3 | depth[3] | maximum depth of 3rd soil layer | m | 1 - 8 | 4 | rootP1 |  | Root proportion in layer 1 | - | 1 - betadepth1 | Jackson et al. 1996 | 0.78193 | 0.02 | 0 | 0 | 0 | 0 | 1.3684 | 0.2984 | 0.083208 | #DIV/0! | #DIV/0! | #DIV/0!
RFC1 | RFC1 | Rock fragment content of 1st layer | % | 0 - 99 | 40 | rootP2 |  | Root proportion in layer 2 | - | 1-betadepth2 -rootP1 | " | 0.17051 | 0.03 | 0 | 0 | 0 | 0 | 1.3684 | 0.2984 | 0.083208 | #DIV/0! | #DIV/0! | #DIV/0!
RFC2 | RFC2 | Rock fragment content of 2nd soil layer | % | 0 - 99 | 70 | rootP3 |  | Root proportion in layer 3 | - | 1-betadepth3-rootP1-rootP2 | " | 0.047547 | 0.04 | 0 | 0 | 0 | 0 | 1.3684 | 0.2984 | 0.083208 | #DIV/0! | #DIV/0! | #DIV/0!
RFC3 | RFC3 | Rock gragment content of 3rd soil layer | % | 0 - 99 | 80 | La | - | root length per unit surface of soil | mroot.msoil-2 | RAI/(2π*root_radius) |  | 4774.6483 | 0.05 | 0 | 0 | 0 | 0 | 1.3684 | 0.2984 | 0.083208 | #DIV/0! | #DIV/0! | #DIV/0!
[6 empty] | La1 | La[1] | root length per unit surface of soil | mroot.msoil-2 | La*rootP1 | " | 3733.4628 | 0.06 | 0 | 0 | 0 | 0 | 1.3684 | 0.2984 | 0.083208 | #DIV/0! | #DIV/0! | #DIV/0!
Soil water retention curve | [5 empty] | La2 | La[2] | root length per unit surface of soil | mroot.msoil-2 | La*rootP2 | " | 814.139 | 0.07 | 0 | 0 | 0 | 0 | 1.3684 | 0.2984 | 0.083208 | #DIV/0! | #DIV/0! | #DIV/0!
Parameter | R name | Description | Units | Typical Range | Value | La3 | La[3] | root length per unit surface of soil | mroot.msoil-2 | La*rootP3 | " | 227.0221 | 0.08 | 0 | 0 | 0 | 0 | 1.3684 | 0.2984 | 0.083208 | #DIV/0! | #DIV/0! | #DIV/0!
alpha | Alpha_vg | Shape parameter | cm-1 |  | 0.0035 | Lv1 | Lv[1] | root length per unit volume of soil | mroot.msoil-3 | La1 /[depth1*(1-RFC1/100)] |  | 12444.8761 | 0.09 | 0 | 0 | 0 | 0 | 1.3684 | 0.2984 | 0.083208 | #DIV/0! | #DIV/0! | #DIV/0!
n | n_vg | Shape parameter | - |  | 2 | Lv2 | Lv[2] | root length per unit volume of soil | mroot.msoil-3 | La2 /[(depth2-depth1)*(1-RFC3/100)] | " | 5427.5931 | 0.1 | 0 | 0 | 0 | 0 | 1.3684 | 0.2984 | 0.083208 | #DIV/0! | #DIV/0! | #DIV/0!
I | I_vg | Shape parmeter | - |  | 0.5 | Lv3 | Lv[3] | root length per unit volume of soil | mroot.msoil-3 | La3 /[(depth3-depth2)*(1-RFC3/100)] | " | 378.3701 | 0.11 | 0.0625 | 0.13371 | 0.025839 | 0.0052773 | 1.3684 | 0.2984 | 0.083208 | 0.12181 | 0.02378 | 0.0049625
Ksat | Ksat | Conductivity at saturation | cm.d-1 |  | 2 | Bgc1 |  |  |  | (2π*La1)/ln(b1/root_radius), b1=1/sqrt(π*Lv1) |  | 7261.8849 | 0.12 | 0.125 | 0.26813 | 0.051814 | 0.010582 | 1.3684 | 0.2984 | 0.083208 | 0.2242 | 0.044148 | 0.0093884
sc | sc_vg | soil water content at saturation | cm3.cm-3 | 0.2 - 0.6 | 0.26 | Bgc2 |  |  |  | (2π*La2)/ln(b2/root_radius), b2=1/sqrt(π*Lv2) | " | 1403.32 | 0.13 | 0.1875 | 0.45288 | 0.087517 | 0.017874 | 1.3684 | 0.2984 | 0.083208 | 0.34027 | 0.06767 | 0.014714
rc | rc_vg | residual soil water content | cm3.cm-3 | 0.1 - 0.3 | 0.1 | Bgc3 |  |  |  | (2π*La3)/ln(b3/root_radius), b3=1/sqrt(π*Lv3) | " | 286.609 | 0.14 | 0.25 | 0.70435 | 0.13611 | 0.027799 | 1.3684 | 0.2984 | 0.083208 | 0.465 | 0.093474 | 0.020837
[6 empty] | kroot1 | kroot[1] | root conductance for layer 1 | mmol.MPa-1.m-2.s-1 |  |  | 1.3684 | 0.15 | 0.3125 | 1.0393 | 0.20084 | 0.041018 | 1.3684 | 0.2984 | 0.083208 | 0.59067 | 0.12004 | 0.027474
Vegetation parameters | [5 empty] | kroot2 | kroot[2] | root conductance for layer 2 | mmol.MPa-1.m-2.s-1 |  |  | 0.2984 | 0.16 | 0.375 | 1.4761 | 0.28526 | 0.05826 | 1.3684 | 0.2984 | 0.083208 | 0.71011 | 0.14584 | 0.034267
Parameter | R name | Description | Units | Typical Range | Value | kroot3 | kroot[3] | root conductance for layer 3 | mmol.MPa-1.m-2.s-1 |  |  | 0.083208 | 0.17 | 0.4375 | 2.0354 | 0.39333 | 0.080332 | 1.3684 | 0.2984 | 0.083208 | 0.81827 | 0.16967 | 0.040872
rootradius | rr | rooot radius | m |  | 0.0002 | [7 empty] | 0.18 | 0.5 | 2.7398 | 0.52945 | 0.10813 | 1.3684 | 0.2984 | 0.083208 | 0.91259 | 0.19084 | 0.047023
kRootTotal | - | total root conductance | mmol.MPa-1.m-2.s-1 | 0.5 - 3 | 1.75 | [7 empty] | 0.19 | 0.5625 | 3.6145 | 0.69847 | 0.14265 | 1.3684 | 0.2984 | 0.083208 | 0.9926 | 0.20908 | 0.052554
fRootToLeaf | fRootToLeaf | root to Leaf ratio | - | 0.5 - 3 | 1 | [7 empty] | 0.2 | 0.625 | 4.687 | 0.90574 | 0.18499 | 1.3684 | 0.2984 | 0.083208 | 1.0592 | 0.22445 | 0.057392
LAI | LAI | leaf area index | mleaf2.msoil-2 | 1.5 - 8 | 6 | [7 empty] | 0.21 | 0.6875 | 5.9879 | 1.1571 | 0.23633 | 1.3684 | 0.2984 | 0.083208 | 1.1138 | 0.23722 | 0.06154
betaRoot | betaRootProfile | parameter for roots distribtion | - | 0.95 - 0.99 | 0.97 | Soil available water content | [6 empty] | 0.22 | 0.75 | 7.55 | 1.459 | 0.29798 | 1.3684 | 0.2984 | 0.083208 | 1.1584 | 0.24773 | 0.065045
[6 empty] | Parameter | R name | Description | Units | Equation | Reference | Value | 0.23 | 0.8125 | 9.4095 | 1.8183 | 0.37137 | 1.3684 | 0.2984 | 0.083208 | 1.1947 | 0.25633 | 0.067977
[6 empty] | AWC_vg | - | Available water content of the soil profile | mm | - | - | 168 | 0.24 | 0.875 | 11.6053 | 2.2427 | 0.45803 | 1.3684 | 0.2984 | 0.083208 | 1.2241 | 0.26336 | 0.070416
[13 empty] | 0.25 | 0.9375 | 14.1797 | 2.7401 | 0.55964 | 1.3684 | 0.2984 | 0.083208 | 1.248 | 0.26909 | 0.072438
[13 empty] | 0.26 | 1 | 17.1782 | 3.3196 | 0.67798 | 1.3684 | 0.2984 | 0.083208 | 1.2674 | 0.27379 | 0.074112
[13 empty] | 0.27 | 1.0625 | 20.65 | 3.9905 | 0.81501 | 1.3684 | 0.2984 | 0.083208 | 1.2833 | 0.27764 | 0.0755
[13 empty] | 0.28 | 1.125 | 24.6477 | 4.763 | 0.97278 | 1.3684 | 0.2984 | 0.083208 | 1.2964 | 0.28081 | 0.076651
[13 empty] | 0.29 | 1.1875 | 29.2277 | 5.6481 | 1.1535 | 1.3684 | 0.2984 | 0.083208 | 1.3072 | 0.28342 | 0.07761
[13 empty] | 0.3 | 1.25 | 34.4506 | 6.6574 | 1.3597 | 1.3684 | 0.2984 | 0.083208 | 1.3161 | 0.2856 | 0.07841
[13 empty] | 0.31 | 1.3125 | 40.3811 | 7.8034 | 1.5937 | 1.3684 | 0.2984 | 0.083208 | 1.3235 | 0.28741 | 0.079079
[13 empty] | 0.32 | 1.375 | 47.0882 | 9.0995 | 1.8585 | 1.3684 | 0.2984 | 0.083208 | 1.3297 | 0.28892 | 0.079642
[13 empty] | 0.33 | 1.4375 | 54.6456 | 10.56 | 2.1567 | 1.3684 | 0.2984 | 0.083208 | 1.335 | 0.2902 | 0.080117
[13 empty] | 0.34 | 1.5 | 63.1316 | 12.1998 | 2.4917 | 1.3684 | 0.2984 | 0.083208 | 1.3394 | 0.29127 | 0.080519
[13 empty] | 0.35 | 1.5625 | 72.6298 | 14.0353 | 2.8665 | 1.3684 | 0.2984 | 0.083208 | 1.3431 | 0.29219 | 0.080861
[13 empty] | 0.36 | 1.625 | 83.2288 | 16.0835 | 3.2848 | 1.3684 | 0.2984 | 0.083208 | 1.3463 | 0.29296 | 0.081152
[13 empty] | 0.37 | 1.6875 | 95.0231 | 18.3627 | 3.7503 | 1.3684 | 0.2984 | 0.083208 | 1.349 | 0.29363 | 0.081402
[13 empty] | 0.38 | 1.75 | 108.1129 | 20.8922 | 4.267 | 1.3684 | 0.2984 | 0.083208 | 1.3513 | 0.2942 | 0.081616
[13 empty] | 0.39 | 1.8125 | 122.6043 | 23.6926 | 4.8389 | 1.3684 | 0.2984 | 0.083208 | 1.3533 | 0.29469 | 0.081801
[13 empty] | 0.4 | 1.875 | 138.6103 | 26.7857 | 5.4706 | 1.3684 | 0.2984 | 0.083208 | 1.355 | 0.29511 | 0.081961
[13 empty] | 0.41 | 1.9375 | 156.2504 | 30.1945 | 6.1668 | 1.3684 | 0.2984 | 0.083208 | 1.3565 | 0.29548 | 0.0821
[13 empty] | 0.42 | 2 | 175.6513 | 33.9437 | 6.9325 | 1.3684 | 0.2984 | 0.083208 | 1.3578 | 0.2958 | 0.082221
[13 empty] | 0.43 | 2.0625 | 196.9476 | 38.0591 | 7.773 | 1.3684 | 0.2984 | 0.083208 | 1.3589 | 0.29608 | 0.082327
[13 empty] | 0.44 | 2.125 | 220.2816 | 42.5682 | 8.694 | 1.3684 | 0.2984 | 0.083208 | 1.3599 | 0.29632 | 0.082419
[13 empty] | 0.45 | 2.1875 | 245.8041 | 47.5003 | 9.7013 | 1.3684 | 0.2984 | 0.083208 | 1.3608 | 0.29653 | 0.0825
[13 empty] | 0.46 | 2.25 | 273.6751 | 52.8862 | 10.8013 | 1.3684 | 0.2984 | 0.083208 | 1.3616 | 0.29672 | 0.082572
[13 empty] | 0.47 | 2.3125 | 304.0639 | 58.7587 | 12.0007 | 1.3684 | 0.2984 | 0.083208 | 1.3623 | 0.29689 | 0.082635
[13 empty] | 0.48 | 2.375 | 337.1501 | 65.1524 | 13.3065 | 1.3684 | 0.2984 | 0.083208 | 1.3629 | 0.29704 | 0.082691
[13 empty] | 0.49 | 2.4375 | 373.1239 | 72.1042 | 14.7263 | 1.3684 | 0.2984 | 0.083208 | 1.3634 | 0.29717 | 0.08274
[13 empty] | 0.5 | 2.5 | 412.187 | 79.6529 | 16.268 | 1.3684 | 0.2984 | 0.083208 | 1.3639 | 0.29728 | 0.082785
[13 empty] | 0.51 | 2.5625 | 454.5532 | 87.8399 | 17.9401 | 1.3684 | 0.2984 | 0.083208 | 1.3643 | 0.29739 | 0.082824
[13 empty] | 0.52 | 2.625 | 500.4492 | 96.7091 | 19.7515 | 1.3684 | 0.2984 | 0.083208 | 1.3647 | 0.29748 | 0.082859
[13 empty] | 0.53 | 2.6875 | 550.116 | 106.3069 | 21.7117 | 1.3684 | 0.2984 | 0.083208 | 1.365 | 0.29756 | 0.08289
[13 empty] | 0.54 | 2.75 | 603.8088 | 116.6828 | 23.8309 | 1.3684 | 0.2984 | 0.083208 | 1.3653 | 0.29764 | 0.082918
[13 empty] | 0.55 | 2.8125 | 661.7993 | 127.8891 | 26.1196 | 1.3684 | 0.2984 | 0.083208 | 1.3656 | 0.2977 | 0.082944
[13 empty] | 0.56 | 2.875 | 724.3759 | 139.9817 | 28.5894 | 1.3684 | 0.2984 | 0.083208 | 1.3658 | 0.29776 | 0.082966
[13 empty] | 0.57 | 2.9375 | 791.8454 | 153.0198 | 31.2522 | 1.3684 | 0.2984 | 0.083208 | 1.366 | 0.29782 | 0.082987
[13 empty] | 0.58 | 3 | 864.5344 | 167.0666 | 34.1211 | 1.3684 | 0.2984 | 0.083208 | 1.3662 | 0.29787 | 0.083006
[13 empty] | 0.59 | 3.0625 | 942.7908 | 182.1892 | 37.2097 | 1.3684 | 0.2984 | 0.083208 | 1.3664 | 0.29791 | 0.083022
[13 empty] | 0.6 | 3.125 | 1026.9856 | 198.4594 | 40.5326 | 1.3684 | 0.2984 | 0.083208 | 1.3666 | 0.29795 | 0.083037
𝑘_(𝑠𝑜𝑖𝑙,𝑖)=〖〖𝐵_𝑖.𝐾〗_𝑠𝑎𝑡.〖𝑅𝐸𝑊〗^𝐼.[1−〖(1−〖𝑅𝐸𝑊〗^□(64&1/𝑚))〗^𝑚 ]〗^2
𝑘_(𝑆𝑜𝑖𝑙_𝑡𝑜_𝑐𝑜𝑙𝑎𝑟,𝑖)= 1/(1/𝑘_(𝑅𝑜𝑜𝑡,𝑖) +1/𝑘_(𝑆𝑜𝑖𝑙,𝑖) )
𝑅𝐸𝑊= (𝑆𝑊𝐶−𝑟𝑐)/(𝑠𝑐−𝑟𝑐)

## Sensitivity
thetha | REW |  | ksoil1 | ksoil1_bis | ksoilToCollar1 | ksoilToCollar1_bis | ksoilToCollar2 | ksoilToCollar3
0.11 | 0.0625 | #DIV/0! | #DIV/0! | #DIV/0! | #DIV/0! | #DIV/0!
0.11 | 0.0625 | #DIV/0! | #DIV/0! | #DIV/0! | #DIV/0! | #DIV/0!
0.12 | 0.125 | #DIV/0! | #DIV/0! | #DIV/0! | #DIV/0! | #DIV/0!
0.13 | 0.1875 | #DIV/0! | #DIV/0! | #DIV/0! | #DIV/0! | #DIV/0!
0.14 | 0.25 | #DIV/0! | #DIV/0! | #DIV/0! | #DIV/0! | #DIV/0!
0.15 | 0.3125 | #DIV/0! | #DIV/0! | #DIV/0! | #DIV/0! | #DIV/0!
0.16 | 0.375 | #DIV/0! | #DIV/0! | #DIV/0! | #DIV/0! | #DIV/0!
0.17 | 0.4375 | #DIV/0! | #DIV/0! | #DIV/0! | #DIV/0! | #DIV/0!
0.18 | 0.5 | #DIV/0! | #DIV/0! | #DIV/0! | #DIV/0! | #DIV/0!
0.19 | 0.5625 | #DIV/0! | #DIV/0! | #DIV/0! | #DIV/0! | #DIV/0!
0.2 | 0.625 | #DIV/0! | #DIV/0! | #DIV/0! | #DIV/0! | #DIV/0!
0.21 | 0.6875 | #DIV/0! | #DIV/0! | #DIV/0! | #DIV/0! | #DIV/0!
0.22 | 0.75 | #DIV/0! | #DIV/0! | #DIV/0! | #DIV/0! | #DIV/0!
0.23 | 0.8125 | #DIV/0! | #DIV/0! | #DIV/0! | #DIV/0! | #DIV/0!
0.24 | 0.875 | #DIV/0! | #DIV/0! | #DIV/0! | #DIV/0! | #DIV/0!
0.25 | 0.9375 | #DIV/0! | #DIV/0! | #DIV/0! | #DIV/0! | #DIV/0!
0.26 | 1 | #DIV/0! | #DIV/0! | #DIV/0! | #DIV/0! | #DIV/0!
0.27 | 1.0625 | #DIV/0! | #DIV/0! | #DIV/0! | #DIV/0! | #DIV/0!
0.28 | 0.98667 | #DIV/0! | #DIV/0! | #DIV/0! | #DIV/0! | #DIV/0!